## Lista de material
Qty | Value | Device | Package | Description | DIGI-KEY_PART_NUMBER
1 |  | LEDSML1206 | SML1206 | LED ESTADO
1 | 0.1uF | C-EUC0603 | C0603 | CAPACITOR
1 | 10uF | C-EUC0603 | C0603 | CAPACITOR
2 | 1K | R-US_R0603 | R0603 | RESISTENCIA
1 | 1k | R-US_R0603 | R0603 | RESISTENCIA
1 | Attiny1614 | ATTINY1614-SSNSOIC14_SA_SST_MCH-M | SOIC8_SA_SST_MCH-M | MICROCONTROLADOR | ATTINY1614-SSN
2 | BATERIA | BU2032SM-HD-G | BAT_BU2032SM-HD-G | SOPORTE DE BATERIA | BU2032SM-HD-G
3 | BOTON | EVQ-P7L01P | SW_EVQ-P7L01P | BOTON | P16769CT-ND
1 | SWITCH | JS102011SAQN | SW_JS102011SAQN | SWITCH DE ENCENDIDO | 401-1999-1-ND
3 | LED | LED | LED | LED TRANSMISOR
1 | MMBT3904 | MMBT3904 | SOT23 | TRANSSITOR NPN | MMBT3904TT1G